## Staal
Soort |  | E.P. | Eenheid |  | Gewicht per lengte |  | Gewicht per meter
Koker
20x20x2 |  | 0.99 | lm |  |  |  | 1.05
30x30x3 |  | 1.967 | lm |  |  |  | 2.36
40x40x2 |  | 2.545 | lm |  |  |  | 2.31
40x40x4 |  | 3.274 | lm |  |  |  | 4.2
50x50x3 |  | 3.247 | lm |  |  |  | 4.25
60x60x2 |  | 3.023 | lm |  |  |  | 3.56
60x60x3 |  | 3.92 | lm |  |  |  | 5.19
60x60x4 |  | 5.069 | lm |  |  |  | 6.71
60x60x6 |  | 8.857 | lm |  |  |  | 9.45
80x80x3 |  | 5.63 | lm |  |  |  | 7.07
100x100x3 |  | 7.14 | lm |  |  |  | 8.96
40x20x2 |  | 1.36 | lm |  |  |  | 1.68
40x20x3 |  | 1.954 | lm |  |  |  | 2.36
50x20x2 |  | 1.69 | lm |  |  |  | 1.99
100x40x3 |  | 4.79 | lm |  |  |  | 6.13
80x20x2 |  | 3.287 | lm |  |  |  | 3.01
60x40x3 |  | 3.45 | lm |  |  |  | 4.28
60x40x4 |  | 4.3169 | lm
100x100x6 |  | 14.744 | lm
200x100x5 |  | 29.29 | lm
10x10x1 |  | 0.65
40x20x1,5 |  | 1.38
40x10x1,5 |  | 1.15
Buis
16x2 |  | 0.95 | lm
20x2 |  | 0.99 | lm |  |  |  | 0.888
30x2 |  | 1.584 | lm |  |  |  | 1.38
40x2 |  | 2.31 | lm |  |  |  | 1.87
48,3x2,90 |  | 2.574 | lm
60,3x2 |  | 2.812 | lm
76x2 |  | 3.564 | lm
89,5x4,75 |  | 12.98 | lm
comprime dia 12 |  | 0.779 | kg |  |  |  | 5.612
Lat
10x10 |  | 0.766 | kg |  | 4.88 | kg
15x10 |  | 1.129 | kg |  | 7.32 | kg
20x10 |  | 0.766 | kg |  | 9.76 | kg
25x10 |  | 0.792 | kg |  | 12.2 | kg
30x5 |  | 0.785 | kg |  | 7.32 | kg
30x10 |  | 0.766 | kg |  | 14.762 | kg
35x10 |  | 0.766 | kg |  | 17.08 | kg
40x10 |  | 0.766 | kg |  | 19.52 | kg
50x10 |  | 0.77 | kg |  | 24 | kg
60x5 |  | 0.792 | kg |  | 14.762 | kg
60x10
70x10
80x10 |  | 0.766 | kg |  | 39.04 | kg
180x10 |  | 0.77 | kg |  | 86.4 | kg
dia 30 |  | 0.8 | kg |  | 46.2 | kg
L profiel
25x25x2 |  | 1.188 | kg |  | 4.5 | kg
25x25x3 |  | 0.779 | kg |  | 7.564 | kg
80x80x4 |  | 1.102 | kg |  | 29.16 | kg
100x100x10 |  | 0.766 | kg |  | 93.33 | kg
40x40x2 |  |  |  |  | 7.44 | kg
U Profiel
25x25x2 |  | 1.313 | kg |  | 6.42 | kg
35x35x2 |  | 1.109 | kg |  | 9.6 | kg
40x40x2 |  | 1.036 | kg |  | 10.86 | kg
200x60x4 |  | 0.924 | kg |  | 58.6 | kg
80x80x4 |  | 1.003 | kg |  | 44 | kg
T Profiel
25x3,5 |  | 1.228 | kg |  | 8.052 | kg
Platen
Galva 3000x1500x2 |  | 0.936 | kg |  | 72 | kg
Hulpstukken
Schijven
| 32x3 | 0.1 | st
| 42x5 | 4.4 | st
| 48x3 | 0.154 | st
| 70x5 | 0.464 | st
| 80x8 | 0.81 | st
Leuninghouder |  | 2.12 | st
Poortscharnier M20 met muurplaat |  | 10.73 | st
Poortscharnier M24 met muurplaat |  | 11.97 | st
Poortscharnier M24 lang model |  | 9.9 | st
Grondlak roeststop Berner |  | 11.925 | st
Poortkoker 40x2 |  | 11.72 | st
Poort tegenkoker 40x2 |  | 11.04 | st
Poortslot |  | 11.21 | st
inox deurklink |  | 15.05 | st
cylinderslot |  | 5.08 | st
Poortring Ø130 20x6 |  | 0.89 | st
Poortpunt |  | 1.29 | st
Traptrede 900x240x40x2 mazen 30x30 |  | 16.579 | st
Laser S235 3mm |  | 60/m2 |  | 25kg/m2

## Inox
Soort | E.P. | Eenheid | Gewicht per lengte
Koker
Buis
42,4x2 | 44.5 | lengte
Lat
L profiel
U Profiel
Hulpstukken
Leuninghouder | 6.35 | st
Inox cleaner | 13.51 | st

## Aluminium
Soort |  | E.P. | Eenheid | Gewicht per meter
Koker
3,03euro per kilo
20x20x2 |  |  |  | 0.389
25x25x3 |  |  |  | 0.713
40x20x2 |  |  |  | 0.605
60x20x2 |  |  |  | 0.821
100x100x5 |  |  |  | 4.027
80x30x2 |  |  |  | 1.17
Buis
42,4x2 |  | 44.5 | lengte
Lat
L profiel
U Profiel
Hulpstukken
Leuninghouder |  | 6.35 | st
Inox cleaner |  | 13.51 | st

## Materialen
Gelaagd melkglas 8mm | 94 euro excl per plaat 1,5mx1m
Vulling menggas 11m3 |  | 51.92
Vulling argon 11m3 |  | 71.17