## Blad1
Unit | Profiel | Lengte |  |  |  | Gewicht |  | Totale lengte |  |  | Totaalgewicht |  | Materiaalkost | Galvanisatie | Productie | Plaatsing | Transport
A-U4
| UPN220 | 2500 | 2500 | 6150 | 700 | 30 | kg/m | 11.85 | lm |  | 391.05 | kg | 959.42 | 719.565 | 216 | 432 | 50
| K80x80x6 | 3100 | 3100 |  |  | 13 | kg/m | 6.2 | lm |  | 88.66 | kg
[10 empty] | TOTAAL |  | 2376.985
A-U3
| UPN220 | 2500 | 2500 | 5100 |  | 30 | kg/m | 10.1 | lm |  | 333.3 | kg | 843.92 | 632.94 | 216 | 432 | 50
| K80x80x6 | 3100 | 3100 |  |  | 13 | kg/m | 6.2 | lm |  | 88.66 | kg
[10 empty] | TOTAAL |  | 2174.86
A-U2
| UPN220 | 2500 | 2500 | 6150 |  | 30 | kg/m | 11.15 | lm |  | 367.95 | kg | 913.22 | 684.915 | 216 | 432 | 50
| K80x80x6 | 3100 | 3100 |  |  | 13 | kg/m | 6.2 | lm |  | 88.66 | kg
[10 empty] | TOTAAL |  | 2296.135
B-U7
| UPN220 | 2500 | 2500 | 8700 |  | 30 | kg/m | 13.7 | lm |  | 452.1 | kg | 1258.84 | 944.13 | 216 | 432 | 50
| K80x80x6 | 3100 | 3100 | 3100 | 3100 | 13 | kg/m | 12.4 | lm |  | 177.32 | kg
[10 empty] | TOTAAL |  | 2900.97
B-U6
| UPN220 | 2500 | 2500 | 5732 |  | 30 | kg/m | 10.732 | lm |  | 354.156 | kg | 885.632 | 664.224 | 216 | 432 | 50
| K80x80x6 | 3100 | 3100 |  |  | 13 | kg/m | 6.2 | lm |  | 88.66 | kg
[10 empty] | TOTAAL |  | 2247.856
C-U11
| UPN220 | 2500 | 2500 | 5300 |  | 30 | kg/m | 10.3 | lm |  | 339.9 | kg | 857.12 | 642.84 | 216 | 432 | 50
| K80x80x6 | 3100 | 3100 |  |  | 13 | kg/m | 6.2 | lm |  | 88.66 | kg
[10 empty] | TOTAAL |  | 2197.96
C-U12
| UPN220 | 2500 | 2500 | 5300 | 700 | 30 | kg/m | 11 | lm |  | 363 | kg | 903.32 | 677.49 | 216 | 432 | 50
| K80x80x6 | 3100 | 3100 |  |  | 13 | kg/m | 6.2 | lm |  | 88.66 | kg
[10 empty] | TOTAAL |  | 2278.81
D-U13
| UPN220 | 2500 | 2500 | 5750 |  | 30 | kg/m | 10.75 | lm |  | 354.75 | kg | 886.82 | 665.115 | 216 | 432 | 50
| K80x80x6 | 3100 | 3100 |  |  | 13 | kg/m | 6.2 | lm |  | 88.66 | kg
[10 empty] | TOTAAL |  | 2249.935
EF-U17
| UPN220 | 2500 | 2500 | 6050 |  | 30 | kg/m | 11.05 | lm |  | 364.65 | kg | 906.62 | 679.965 | 216 | 432 | 50
| K80x80x6 | 3100 | 3100 |  |  | 13 | kg/m | 6.2 | lm |  | 88.66 | kg
[10 empty] | TOTAAL |  | 2284.585
EF-U18
| UPN220 | 2500 | 2500 | 4800 | 700 | 30 | kg/m | 10.5 | lm |  | 346.5 | kg | 870.32 | 652.74 | 216 | 432 | 50
| K80x80x6 | 3100 | 3100 |  |  | 13 | kg/m | 6.2 | lm |  | 88.66 | kg
[10 empty] | TOTAAL |  | 2221.06
GH-U29
| UPN220 | 2500 | 2500 | 5200 |  | 30 | kg/m | 10.2 | lm |  | 336.6 | kg | 850.52 | 637.89 | 216 | 432 | 50
| K80x80x6 | 3100 | 3100 |  |  | 13 | kg/m | 6.2 | lm |  | 88.66 | kg
[10 empty] | TOTAAL |  | 2186.41
GH-U30
| UPN220 | 2500 | 2500 | 5200 | 700 | 30 | kg/m | 10.9 | lm |  | 359.7 | kg | 896.72 | 672.54 | 216 | 432 | 50
| K80x80x6 | 3100 | 3100 |  |  | 13 | kg/m | 6.2 | lm |  | 88.66 | kg
[10 empty] | TOTAAL |  | 2267.26